## 主推物料目录
序号 | 型号 | 产品描述 | SPQ
1 | 15-13D/R6GHBHC-A01/2T | 封装： SMD 3.2*2.6*1.1mm 品牌： EVERLIGHT(台湾亿光) 型号：15-13D/R6GHBHC-A01/2T 描述：照明颜色：RGB三色 | 2000
2 | 15-21/GHC-XS1T1/3T | 型号： 15-21/GHC-XS1T1/3T 品牌： EVERLIGHT(台湾亿光) 封装： 1206 描述：发光颜色：翠绿 波长 坐标：525nm | 3000
3 | 16-213/BHC-ZL1M2B6Y/3T | 封装： 0402 品牌： EVERLIGHT(台湾亿光) 型号：16-213/BHC-ZL1M2B6Y/3T 描述：照明颜色：蓝色 主波长 坐标：465~475nm光强度（IF=5mA） 11.5~28.5mcd@5mA | 3000
4 | 16-213/GHC-YR1S1N/3T | 封装： 0402 品牌： EVERLIGHT(台湾亿光) 型号： 16-213/GHC-YR1S1N/3T 描述：发光颜色：翠绿 透镜颜色：无色透明 主波长：520nm~535nm 峰值 | 3000
5 | 17-21/R7C-AN2Q1B/4T | 型号： 17-21/R7C-AN2Q1B/4T 品牌： EVERLIGHT(台湾亿光) 封装： 0805 描述：发光颜色：红灯 透镜颜色：无色透明 主波长：625.5nm~637.5nm 峰值波长：639nm 测试电流：20mA 正向电压(VF)：2.35V 发光强度：90mcd 功率：60mW 发光角度：120° 工作温度：-40℃~+85℃ 描述：照明颜色：深红色 主波长坐标：625.5~637.5nm 亮度值(Iv=36-90mcd @IF=20mA)" | 4000
6 | 17-21SURC/S530-A3/4T | 封装： 0805 品牌： EVERLIGHT(台湾亿光) 型号： 17-21SURC/S530-A3/4T 描述：发光颜色：红灯 透镜颜色：无色透明 主波长：624nm 峰值波长：632nm 测试电流：20mA 正向电压 | 4000
7 | 17-21SYGC/S530-E2/TR8 | 封装： 0805 品牌： EVERLIGHT(台湾亿光) 型号： 17-21SYGC/S530-E2/TR8 描述：发光颜色：黄绿灯 透镜颜色：无色透明 主波长：572nm 峰值波长：575nm 测试电流：20mA 正向电压 | 3000
8 | 19-213/GHC-XS1T1N/5T | 型号： 19-213/GHC-XS1T1N/5T 品牌： EVERLIGHT(台湾亿光) 封装： 0603 描述：发光颜色：翠绿 透镜颜色：无色透明 主波长：515nm~530nm 峰值波长：518nm 测试电流：20mA 正向电压(VF)：3.7V 发光强度：360mcd 功率：110mW 发光角度：120° 工作温度：-40℃~+85℃ | 5000
9 | 19-217/GHC-YN1P2B18X/3T | 封装： 0603 品牌： EVERLIGHT(台湾亿光) 型号： 19-217/GHC-YN1P2B18X/3T 描述：发光颜色：翠绿 透镜颜色：无色透明 主波长：520nm~535nm 峰值 | 3000
10 | 19-219/GHC-YR2T1B5Y/3T | 封装： 1.6mm*0.8mm*0.2mm 品牌： EVERLIGHT(台湾亿光) 型号：19-219/R6C-AM1N2VY/3T 描述：发光颜色：红灯 透镜颜色：无色透明 主波长：632nm 峰值波长：635nm 测试电流：5mA 正向电压 | 3000
11 | 19-226/R6G7C-A01/2T | 品牌：EVERLIGHT(台湾亿光) 型号：19-226/R6G7C-A01/2T 描述：封装：1.6mmx1.6mmx0.4mm 顏色：橙红（亮度：57~117mcd 波長：624nm）,普绿/黄绿（亮度：28.5~57mcd，波長570nm~575nm）透镜颜色：无色透明， 工作温度：-40℃~+85℃ | 2000
12 | 19-237/R6GHY5C-A01/2T | 封装： SMD,1.6x1.6mm 品牌： EVERLIGHT(台湾亿光) 型号：19-237/R6GHY5C-A01/2T 描述：红、翠绿、黄三色光 | 2000
13 | 209SUBUYW/S530-A3/R2 | 封装：D=3mm, 插件灯 品牌：EVERLIGHT(台湾亿光) 型号：209SUBUYW/S530-A3/R2 描述：发光颜色：橙色：589nm（20mcd），蓝色：465nm（100mcd）。测试电流：20mA 二极管配置：共阳极 透镜颜色：雾状白 | 500
14 | 23-23B/R6GHBHC-A01/2A | 封装：0606封装 3.2mm*1.25mm*1.1mm 品牌：EVERLIGHT(台湾亿光) 型号：23-23B/R6GHBHC-A01/2A 描述：发光颜色：红光：624nm（72~100mcd），绿光：525nm（140~200mcd），蓝光：470nm(45~65mcd) 峰值波长：632nm，518nm，468nm，测试电流：20mA 透镜颜色：无色透明 正向电压：红1.7~2.4V 绿/蓝：2.7~3.7V | 2000
15 | 42-51/GHC-YW2X2K/3T | 封装：1.64mm*0.84mm*1.15mm 品牌：EVERLIGHT(台湾亿光) 型号：42-51/GHC-YW2X2K/3T 描述：发光颜色：正绿色：520~535nm（1420mcd~2850mcd）测试电流：20mA | 3000
16 | 4N35 | 封装：DIP-6 品牌：EVERLIGHT 型号：4N35 描述：Phototransistor Optocoupler Through Hole，输入电压类型：DC，输出类型：光电三极管，输出通道数：1，正向电压：1.2V，反向电压：6V 接收端电压：80V，集射极饱和电压(Vce(sat)@Ic,IF)：300mV@0.5mA,10mA 隔离电压(rms)：5kV 工作温度：-55℃~+110℃ Single Channel 80 V 5000 Vrms。 | 65
17 | 67-21-R7SC-D8R2S1B0E-2T8-AM | 封装： SMD-2 品牌： EVERLIGHT(台湾亿光) 型号： 67-21-R7SC-D8R2S1B0E-2T8-AM 描述：照明颜色： 紅色 波长坐标：627 ~ 637nm红 光强度（IF=20mA） 140~224mcd@20mA | 2000
18 | 67-21-YSC-C2U2AABPE-2T8-AM | 封装 3.1mm*2.7mm*1.9mm 品牌：EVERLIGHT(台湾亿光) 型号：67-21-YSC-C2U2AABPE-2T8-AM 描述：发光颜色：橙光：587.5~592.5nm（527~713mcd）峰值波长：591nm，测试电流：20mA 透镜颜色：无色透明 正向电压：1.75~2.55V | 2000
19 | EL3H4(A)(TB)-VG | 封装： SSOP-4 品牌： EVERLIGHT(台湾亿光) 型号： EL3H4(A)(TB)-VG 描述：产品类型：晶体管输出 输入类型：AC, DC 隔离电压：3750Vrms | 5000
20 | EL3H7(A)(TA)-VG | 封装： SOP-4_P1.27 品牌： EVERLIGHT(台湾亿光) 型号： EL3H7(A)(TA)-VG 描述：产品类型：晶体管输出 输入类型：DC 隔离电压：3750Vrms 通道数目:1 | 5000
21 | EL440AS1(TU)-G | 封装：DIP 4, 6.5mmx4.58mmx3.5mm 品牌：EVERLIGHT(台湾亿光) 型号：EL440AS1(TU)-G 描述：固态继电器, 单通道, 60至600V输出耐受电压, Viso: 5,000Vrms, 工作温度范围: -40℃至85℃ | 1500
22 | EL817S1(B)(TU)-FV | 封装： SMD-4 品牌： EVERLIGHT(台湾亿光) 型号： EL817S1(B)(TU)-FV 描述：产品类型：晶体管输出 输入类型：- 通道数目：1 隔离电压：5000Vrms | 1500
23 | ELQ3H7(TA) | 封装：SSOP-8 品牌： EVERLIGHT(台湾亿光) 型号： ELQ3H7(TA) 描述：输入电压类型：DC，输出类型：光电三极管，输出通道数：4，正向电压：1.2V 反向电压：6V 输出电流：50mA，接收端电压：80V，集射极饱和电压(Vce(sat)@Ic,IF)：100mV@1mA，10mA 上升时间：5us@2mA,100Ω，下降时间：3us@2mA,100Ω，隔离电压(rms)：3.75kV，工作温度：-55℃~+110℃。 | 1000
24 | ELQ3H4(TA)-G | 封装：SSOP-8 品牌： EVERLIGHT(台湾亿光) 型号： ELQ3H4(TA)-G 描述：输入电压类型：AC，输出类型：DC，光电三极管，输出通道数：4，正向电压：1.2V，输出电流：50mA，接收端电压：80V，集射极饱和电压(Vce(sat)@Ic,IF)：100mV@1mA，20mA 上升时间：5us@2mA，100Ω，下降时间：3us@2mA，100Ω，隔离电压(rms)：3.75kV，工作温度：-55℃~+110℃，G表示无卤。 | 1000
25 | ALS-PT19-315C/L177/TR8 | 封装：SSOP 品牌： EVERLIGHT(台湾亿光) 型号： ALS-PT19-315C/L177/TR8 描述：5.5V 630nm 2-SMD，无引线 -40°C~85°C。 | 4000
26 | EL354N(A)(TA)-VG | 封装：SSOP 品牌： EVERLIGHT(台湾亿光) 型号： EL354N(A)(TA)-VG 描述：输入电压类型：AC，输出类型：DC，光电三极管，输出通道数：1，正向电压：1.2V 接收端电压：80V，集射极饱和电压(Vce(sat)@Ic,IF)：100mV@1mA,20mA，上升时间：18us@2mA,100Ω，下降时间：18us@2mA,100Ω，隔离电压(rms)：3.75kV，工作温度：-55℃~+100℃。 | 3000